## SetModel007
CG (原子分子ナノ材料AFM像シミュレータ) 操作手順書_001
ペンタセン分子の周波数シフト像シミュレーション
| 設定内容 | 操作
1 | SPMシミュレータを起動する。
2 | 新しくprojectファイルを作る。 | 1. メニューバーの[File]→[New]をクリックし、[Create new project]ダイアログを開く。 2. プロジェクト名に"cg_test001"と入力する。 3. 必要に応じてフォルダを変更してOKボタンをクリックする。 4. すると、指定のフォルダ以下に"cg_test001"というproject用フォルダ、および、projectファイル"cg_test001.pro"が作成される。
3 | 探針モデルを選択する。 | 1. [Project Editor]の[Setup]タブをクリックする。 2. [Component]を右クリックして[Add Tip]→[Database]を選択し、"co" (co.txyz)をダブルクリックする。
4 | 試料モデルを選択する | [Project Editor]の[Setup]タブの[Component]を右クリックして[Add Sample]→[Database]を選択し、"pentacene_opti" (pentacene_opti.txyz)をダブルクリックする。
5 | 探針が走査を開始する点を、(x, y, z)=(-9, -5, 4.5) (Å)に設定する。 | [Project Editor]の[Setup]タブの[Component]→[Tip]→[Position]に、x="-9", y="-5", z="4.5"を入力する。
6 | 探針が走査する範囲を、 (w, d, h)=(18, 10, 1.1) (Å)に設定する。 | [Project Editor]の[Setup]タブの[Component]→[Tip]→[ScanArea]に、w="18", d="10", h="1.1"を入力する。
7 | 構造最適化AFM像シミュレータ(CG)の入力パラメータを設定できるようにする。 | 1. シミュレータ選択ボックスから[CG]および[Calculation]を選択する。 2. Project Editorの[CG]タブを選択する。
8 | 計算モードを「真空中計算」に設定する。 | [Project Editor]の[AFMmode]を"CG"に設定する。
9 | スキャンモードを「探針高さ周波数シフト計算」モードに設定する。 | [Project Editor]の[Tip_Control]→[scanmode]を"ncAFMConstZ"に設定する。
10 | 探針移動の変位量を「xy方向に0.2 Å」と設定する。 | [Project Editor]の[Tip_Control]→[delta_xy]を"0.2"に設定する。
11 | 周波数シフト計算のための各種パラメータを設定する。 | [Project Editor]の[Tip_Control]→[NC_Mode_Setting]の各種パラメータを以下のように設定する。 1. ThetaStepNumber ... "10" （z軸方向の分割数） 2. TipZamplitude ... "0.6" （探針振動の振幅。単位Å） 3. SpringConst ... "200" （カンチレバーのばね定数。単位N/m） 4. ResoFreq ... "23.165" （カンチレバーの共鳴周波数。単位kHz）
12 | 入力内容を保存する。 | メニューバーの[File]→[Save]をクリックする。
13 | シミュレーションを実行する。 | メニューバーの[Simulation]→[Start]をクリック、またはツールバーの三角形の(スタート)アイコンをクリックする。 （結果が出るまで若干の計算時間が必要になります）
14 | シミュレーションの結果を表示する | メニューバーの[Display]→[Result View]をクリックして[Result View]ウィンドウを開く。ボックスから[cgafm_frq.csv]を選択する。