## GeoAFM
GeoAFM(高速相互予測AFMシミュレータ) 操作手順書_01
ピラミッド型探針を使用した、HOPG(HighlyOriented Pyrolytic Graphite：高配向熱分解黒鉛)上に配置されたラクトン系高分子量ポリマー(CLG：εカプロラクトン・(L)ラクチド・グリコリド共重合体)のAFM像を、シミュレーションによって求める [探針画像データ、試料画像データより、AFM画像データを求める]
| 設定内容 | 操作
1 | SPMシミュレータを起動する。 | 実行ファイルSPMSimulator.exeをダブルクリックする。
2 | 新しくprojectファイルを作る。 | メニューバーの[File]→[New]をクリックすると、[Create new project]というタイトルのボックスが現れる。そこで、"geoafm_test001"とタイプする。すると、自動的に、"geoafm_test001"という名前のprojectファイル用フォルダ、および、projectファイル"geoafm_test001.pro"が作成される。
3 | 探針を選択する。 | まず最初に、[Project Editor]の[Setup]タブをクリックする。次に、 [Component]アイテムの上をマウスで右クリックすると、コンテキストメニューが表示される。そこで、[Add Tip]→[Pyramid]として、ピラミッド型探針を選択する。
4 | 探針のパラメータを決定する。 | [Pyramid]型探針の幾何学的形状を定めるために、[Set Pyramid Angle]というタイトルで現れたボックスの [angle (deg)]を"32.0"に設定する。
5 | 試料を選択する。 | [Component]アイテムの上を右クリックして、現れたコンテキストメニューで[Add Sample]→[Database]とすると、 [Sample DB View]というタイトルのウィンドウが表示される。そこで、データベースの先頭の[1clg-HOPG]をダブルクリックする。
6 | AFMシミュレーション画像の解像度を設定する。 | 探針と試料が表示されているメイン・ウィンドウの上にカーソルを置いてマウスを右クリックすると、コンテキストメニューが現れる。そこで、[GeoAFM]→[Set GeoAFM Resolution]を選択する。すると、[Set Resolution]というタイトルのボックスが現れるので、[Ang]パラメータとして"2.0"を設定する。
7 | 数値計算シミュレーションによって得られたAFM画像を、メイン・ウィンドウに表示する。 | メイン・ウィンドウ上にカーソルを置いてマウスを右クリックすると、コンテキストメニューが現れる。そこで、[GeoAFM]→[Show Simulated Image]を選択する。
8 | メイン・ウィンドウから、探針および試料の像を消す。 | メイン・ウィンドウ上にカーソルを置いてマウスを右クリックすると、コンテキストメニューが現れる。そこで、[Show Tip]および[Show Sample]のチェックを外す。
9 | メイン・ウィンドウ内のAFMシミュレーション像の大きさ、向きを調節する。 | メイン・ウィンドウ上にカーソルを置いてマウスを右クリックすると、コンテキストメニューが現れる。そこで、[Zoom All]を選択すると、AFMシミュレーション像全体が表示される。マウスでAFM像を適切にドラッグすると、AFM像を3次元回転させることが出来る。また、マウスのホイールを使用すると、AFM像を拡大・縮小できる。
最終的に得られる画像