## SetModel007
CG (構造最適化AFM像シミュレータ) 操作手順書_007
ダイヤモンド探針による、グラフェンシートの高さ一定モード水中AFMシミュレーション
| 設定内容 | 操作
1 | SPMシミュレータを起動する。
2 | 新しくprojectファイルを作る。 | 1. メニューバーの[File]→[New]をクリックし、[Create new project]ダイアログを開く。 2. プロジェクト名に"cg_test007"と入力する。 3. 必要に応じてフォルダを変更してOKボタンをクリックする。 4. すると、指定のフォルダ以下に"cg_test007"というproject用フォルダ、および、projectファイル"cg_test007.pro"が作成される。
3 | 探針モデルを選択する。 | 1. [Project Editor]の[Setup]タブをクリックする。 2. [Component]を右クリックして[Add Tip]→[Database]を選択し、"Tip6" (Tip6.txyz)をダブルクリックする。
4 | 試料モデルを選択する。 | [Project Editor]の[Setup]タブの[Component]を右クリックして[Add Sample]→[Database]を選択し、"hopg_a50_20x20" (hopg_a50_20x20.txyz)をダブルクリックする。
5 | 探針が走査を開始する点を、(x, y, z)=(-2.5, -2.0, 3.0) (Å)に設定する。 | [Project Editor]の[Setup]タブの[Component]→[Tip]→[Position]に、x="-2.5", y="-2", z="3"を入力する。
6 | 探針が走査する範囲を、 (w, d, h)=(5.0, 5.0, 0) (Å)に設定する。 | [Project Editor]の[Setup]タブの[Component]→[Tip]→[ScanArea]に、w="5", d="5", h="0"を入力する。
7 | 構造最適化AFM像シミュレータ(CG)の入力パラメータを設定できるようにする。 | 1. シミュレータ選択ボックスから[CG]および[Calculation]を選択する。 2. Project Editorの[CG]タブを選択する。
8 | 計算モードを「水中計算」に設定する。 | [Project Editor]の[AFMmode]を"CG_RISM"に設定する。
9 | スキャンモードを「高さ一定」モードに設定する。 | [Project Editor]の[Tip_Control]→[scanmode]を"ConstZ"に設定する。
10 | 探針移動の変位量を「xy方向に0.1 Å」と設定する | [Project Editor]の[Tip_Control]以下のパラメータを、 [delta_xy] = "0.1", [delta_z] = "0.0"に設定する。
11 | 水中計算のためのパラメータを設定する。 計算時間短縮のため、計算の精度を下げる。 | [Project Editor]の[RISM]タグにある数値を次のように変更する。 [TypeOfFourierTransform] = "log" [Temperature] = "298.0" [NumberOfRadiusBin] = "128" [LogRadiusMin] = "-4.37" [DeltaLogRadius] = "0.0845" [VolumeRadius] = "10" [Solvent_Solvent]-[Tolerance] = "0.001" [Solute_Solvent]-[Tolerance] = "0.001"
12 | 入力内容を保存する。 | メニューバーの[File]→[Save]をクリックする。
13 | シミュレーションを実行する。 | メニューバーの[Simulation]→[Start]をクリック、またはツールバーの三角形の(スタート)アイコンをクリックする。 （結果が出るまで若干の計算時間が必要になります）
14 | シミュレーションの結果を表示する。 | メニューバーの[Display]→[Result View]をクリックして[Result View]ウィンドウを開く。ボックスから[cgafm_fz.csv]を選択する。