## GeoAFM
FemAFM(連続弾性体AFMシミュレータ) 操作手順書_09
Collagen(Collagen alpha-1(III) chain)の周波数シフトAFM像をシミュレーションによって求める[周波数シフト像モード]
試料であるDNAの分子構造を記録したファイルは以下の手順で手に入る。 (1)次のホームページに行く。[http://pdbj.org/ (Protein Data Bank Japan)] (2)PDB検索(PDBｊ Mine)で、"3dmw"というキーワードを検索する。 (3)「Crystal structure of human type III collagen G982-G1023 containing C-terminal cystine knot」という項目が出てくるので、その「PDB形式(全ての情報)」をダウンロードする。 (4)"pdb3dmw.ent.gz"という圧縮ファイルがダウンロードされるので、これを解凍する。 (5)解凍されたファイルは"pdb3dmw.ent"という名前だが、これを、"pdb3dmw_ent.pdb"というファイル名に変更する。 このようにして得られた分子構造ファイル"pdb3dmw_ent.pdb"は、SPMシミュレータで読み込み可能である。
| 設定内容 | 操作
1 | SPMシミュレータを起動する。
2 | 新しくprojectファイルを作る。 | メニューバーの[File]→[New]をクリックすると、[Create new project]というタイトルのボックスが現れる。そこで、"femafm_test009"とタイプする。すると、自動的に、"femafm_test009"という名前のprojectファイル用フォルダ、および、projectファイル"femafm_test009.pro"が作成される。
3 | 探針を選択する。 | まず最初に、[Project Editor]の[Setup]タブをクリックする。次に、 [Component]アイテムの上をマウスで右クリックすると、コンテキストメニューが表示される。そこで、[Add Tip]→[Pyramid]として、ピラミッド型探針を選択する。
4 | 探針のパラメータを決定する。 | [Pyramid]型探針の幾何学的形状を定めるために、[Set Pyramid Angle]というタイトルで現れたボックスの [angle (deg)]を"32.0"に設定する。
5 | 試料データファイルをProjectフォルダ内に収める。 | Collagen分子構造が記録されているファイル"pdb3dmw_ent.pdb"を、Projectファイル用フォルダ"femafm_test009"内に入れる。
6 | 試料を選択する。 | [Component]アイテムの上を右クリックして、現れたコンテキストメニューで[Add Sample]→[File]とすると、 [Import file]というタイトルのウィンドウが表示される。そこで、分子構造ファイル"pdb3dmw_ent.pdb"を選択する。
7 | 試料の向きを調節する。 | [Project Editor]の[Setup]タブの[Component]→[Sample]→[Rotation]に、alpha="-145", beta="33", gamma="3"を入力する。
8 | シミュレーション計算によって得られるAFM画像の解像度を設定する。 | メインウィンドウのメニューバーに表示されたアイテムを[FEM]および[Calculation]として、[Project Editor]の[FEM]タブをクリックする。次に、[simulation]→[ resolution]を"2.0"に設定する。
9 | 探針が走査を開始する点を、(x, y, z)=(-55, -10, 31)に設定する。 | [Project Editor]の[Setup]タブの[Component]→[Tip]→[Position]に、x="-55", y="-10", z="31"を入力する。
10 | 探針が走査する範囲を、 (w, d, h)=(120, 30, 0)に設定する。 | [Project Editor]の[Setup]タブの[Component]→[Tip]→[ScanArea]に、w="120", d="30", h="0"を入力する。
11 | 探針の物性値を設定する。 | [Project Editor]の[Setup]タブの[Component]→[Tip]→[Property]以下の物性値として、[young]76.5[Gpa], [poisson]0.22, [hamaker]50[zJ]を入力する。
12 | 試料の物性値を設定する。 | [Project Editor]の[Setup]タブの[Component]→[Sample]→[Property]以下の物性値として、[young]76.5[Gpa], [poisson]0.22, [hamaker]50[zJ]を入力する。
13 | 探針の密度、カンチレバーのばね定数を設定する。 | [Project Editor]の[FEM]タブをクリックする。[Tip]→[Property]以下において、[density]2329.0[kg/m3], [spring_constant]0.05[N/m]を入力する。
14 | 試料の表面張力を設定する。 | [Project Editor]の[FEM]タブにある[Sample]→[Property]以下において、[surface_tension]0.108[N/m]を入力する。
15 | カンチレバーの振幅、周波数を設定する。 | [Project Editor]の[FEM]タブにある[simulation]以下において、[amplitude]150.0[angstrom], [frequency]0.5[GHz]を入力する。
16 | 並列化計算の設定をする。 | [Project Editor]の[FEM]タブにある[OpenMP_threads]の値を"2"とする。(並列化計算を行う設定)
17 | シミュレーション・モードを設定する。 | [Project Editor]の[FEM]タブにある[simulation_mode]を、"femafm_frequency_shift"に設定する。
18 | FemAFMによる数値計算シミュレーションを実行する。 | メインウィンドウのメニューバーのアイテムが [FEM]および[Calculation]であることを確認してから、三角形の(スタート)アイコンをクリックする。すると、シミュレーション計算が開始される。
19 | シミュレーション結果を表示する。 | メインウィンドウのメニューバーのアイテム[Display]→[Result View]をクリックして、ファイル"femafm_simulation_frequency_shift.csv"を指定すると、新しいウィンドウにシミュレーション結果が表示される。[Result View]ウィンドウをマウスで右クリックすると、コンテキストメニューが現れて[3D View]オプションが選択可能となる。さらに、3DのAFM像をマウスで適切にドラッグすると、AFM像を好きなように3D回転させることが出来る。
最終的に得られる画面の様子