## collagen（CG）
LiqAFM(液中ソフトマテリアルAFMシミュレータ) 操作手順書_05
[真空中での粘弾性解析を考慮したシミュレーション(カンチレバーのばね定数が小さい場合)] 真空中でカンチレバーを外部から強制的に励振させ、試料に接触させる。試料は粘弾性を持っており、探針と接触すると、表面張力で指定される凝着力が働くとする。探針が試料に接触し、試料内部に押し込まれ、その後、反発して試料表面から離脱する直前までの過程での、探針の変位と探針にかかる外力の変化をグラフ化する。カンチレバーのばね定数は、比較的小さな値に設定されているとする。
【注意事項】 LiqAFMは、現在、βバージョンであり、GUI(グラフィカルユーザインタフェース)機能に関して、未完成な部分が残っています。そこで、LiqAFMの使用にあたって、以下の点に注意されることをお勧めします。 (1)LiqAFMのGUIから、新しいprojectファイルを作成することは、現バージョンでは出来ない仕様となっています。ですので、SPMシミュレータ・ソフトウェアのパッケージに含まれているSampleProjectを利用することをお勧めします。SampleProjectフォルダ内に収められている例題の中で、自分がしたいと思う計算内容に近いものを選びます。その例題フォルダ中に含まれているprojectファイルをコピーして、これから作業を行うフォルダ内にペーストします。そして、このprojectファイルを、LiqAFMのGUIから開いて編集します。 (2)LiqAFMソルバを実行する際、作業フォルダ内に、projectファイル以外に、"cubic.cube"、"sampleTemp.cube"という名前の二つのファイルが存在しなくてはなりません。これらのファイルは、現バージョンでは自動的に生成されない仕様となっています。ですので、ここでもやはり、SPMシミュレータ・ソフトウェアのパッケージに含まれているSampleProjectを利用することをお勧めします。SampleProjectフォルダ内に収められている例題の中で、適当なものを選んで、その例題フォルダを開きます。その例題フォルダ中に含まれている"cubic.cube"および"sampleTemp.cube"をコピーして、これから作業を行うフォルダ内にペーストします。ファイル"cubic.cube"および"sampleTemp.cube"は、LiqAFMのGUIから編集可能です。これで、LiqAFMソルバが動くようになります。
| 設定内容 | 操作
1 | 作業フォルダを作成する。 | これから作業を行うフォルダを作成し、その中にprojectファイルを入れておく。ここでは例として、"liqafm_test005"という名前のフォルダを作成し、その中に、"liqafm_test005.pro"という名前のprojectファイルを入れることとする。また、作業フォルダ内に、"cubic.cube"、"sampleTemp.cube"も入れておく。
2 | LiqAFMシミュレータを起動する。 | 実行ファイルliqgui.exeをダブルクリックする。
3 | projectファイルを開く。 | メニューバーの[File]→[Open]をクリックすると、[Open Project]というタイトルのボックスが現れる。そこで、"liqafm_test005"フォルダ内の"liqafm_test005.pro"を選択する。
4 | [Setup]タブについて。 | 本計算手順書では、[Project Editor]の[Setup]タブ中で定義されている数値パラメータは、一切変更しない。従って、[Setup]タブは、そのままの状態にしておくこととする。
5 | シミュレーションモードを選択する。 | まず最初に、[Project Editor]の[LIQ]タブをクリックする。次に、[LIQ]タブの先頭にある[Simulation Mode]という名前の付いたコンボボックスにおいて、"Point oscillation"を選択する。
6 | シミュレーション時の、カンチレバーの周囲の環境を「真空中」に設定する。(「真空」、「液体中」の二つのうちの一方を選択する。) | まず最初に、[LIQ]タブ以下の、[Mode setting]タブを選択する。次に、選んだタブの先頭にある、[environment]の項目において、"Vacuum"を選択する。
7 | 並列化計算の設定をする。(この設定は、[environment]において、"Fluid"を選択した場合にのみ有効である。"Vacuum"を選択した場合は、並列化計算は実行出来ない仕様となっている。) | 今の場合、項目[environment]で"Vacuum"を選択したので、"Number of CPUs"の値は入力不可である。
8 | 粘弾性解析モードをオンにする。 | [Mode setting]タブの一番下の、項目[viscoelaticity]を"on"に設定する。
9 | カンチレバーの物性値として、密度を2200.0[kg/m^3]に設定する。 | まず最初に、[LIQ]タブ以下の、[Input data]タブを選択する。次に、項目[bar]→[material]において、"density"を2200.0[kg/m^3]に設定する。
10 | カンチレバーの物性値として、ヤング率を76.5[GPa]に設定する。 | まず最初に、[LIQ]タブ以下の、[Input data]タブを選択する。次に、項目[bar]→[material]において、"young"を76.5[GPa]に設定する。
11 | カンチレバーの物性値として、ポアソン比を0.22(無次元量)に設定する。 | まず最初に、[LIQ]タブ以下の、[Input data]タブを選択する。次に、項目[bar]→[material]において、"poisson"を0.22に設定する。
12 | カンチレバーの物性値として、摩擦係数を0.0(無次元量)に設定する。 | まず最初に、[LIQ]タブ以下の、[Input data]タブを選択する。次に、項目[bar]→[material]において、"friction"を0.0に設定する。
13 | カンチレバーの物性値として、ハマカー定数を5.0E-20[J]に設定する。 | GUIから流体のハマカー定数を設定する方法は次の通りである。まず最初に、[LIQ]タブ以下の、[Input data]タブを選択する。次に、項目[bar]→[material]において、"hamaker"を所望の値に設定する。 しかし、GUIから設定できる流体の動粘性率の最小値は、1.0e-06[J]である。そのため、今回のケースのように、5.0e-20[J]のような小さな値はGUIから設定できない。 このような場合は、projectファイルをテキスト・エディタで直接編集して、値を書き込むしかない。
14 | カンチレバーの長さ方向の格子分割数を指定する。 | まず最初に、[LIQ]タブ以下の、[Input data]タブを選択する。次に、項目[bar]→[structure]において、"sections"を17に設定する。(この操作によって、メイン・ウィンドウから、カンチレバーの表示が消えるが、そのまま操作を進める。)
15 | 探針の位置・形状を設定する。 | まず最初に、[LIQ]タブ以下の、[Input data]タブを選択する。次に、項目[bar]→[structure]→[Tip]において、"position=400[um]", "width=0.0[um]", "radius=25.0[nm]"に設定する。
16 | カンチレバーの形状を定める。 | カンチレバーの形状は、[LIQ]→[Input data]タブの、項目[bar]→[structure]の下の、[body]→"section"および[split]→"section"の値で決まる。しかし、現バージョンでは、これらの値を、GUIから編集することは出来ない仕様となっている。そこで、projectファイルを開いて、テキスト・エディタで直接編集して数値を書き込まなくてはならない。 今の場合、カンチレバーの形状は、孔の無い直方体なので、特に何も指定しなくて良い。 具体的には、projectファイルに、以下のタグ構造が挿入されていれば良い。 <body><section>0.0 1.0 1.0</section> <section>1.0 1.0 1.0</section> </body>
17 | カンチレバーの振動周波数を設定する。 | まず、[Project Editor]の中の、[LIQ]タブをクリックする。次に、[LIQ]タブの中の、[Input data]タブをクリックする。タグ"bar"の下に属する"motion"→"frequency"を、1.0[kHz]に設定する。
18 | カンチレバーの振動振幅を設定する。 | まず、[Project Editor]の中の、[LIQ]タブをクリックする。次に、[LIQ]タブの中の、[Input data]タブをクリックする。タグ"bar"の下に属する"motion"→"amplitude"を、30.0[nm]に設定する。
19 | カンチレバーの、試料からの距離を設定する。(その1) | まず、[Project Editor]の中の、[LIQ]タブをクリックする。次に、[LIQ]タブの中の、[Input data]タブをクリックする。タグ"bar"の下に属する"motion"→"baseheight"を、30.0[nm]に設定する。
20 | カンチレバーの、試料からの距離を設定する。(その2) | まず、[Project Editor]の中の、[LIQ]タブをクリックする。次に、[LIQ]タブの中の、[Input data]タブをクリックする。タグ"bar"の下に属する"DistanceFromSamples"を、30.0[nm]に設定する。
21 | 試料の物性値として、ヤング率を76.5[GPa]に設定する。 | まず最初に、[LIQ]タブ以下の、[Input data]タブを選択する。次に、項目[sample]→[material]→[point]において、"young"を76.5[GPa]に設定する。
22 | 試料の物性値として、ポアソン比を0.22に設定する。 | まず最初に、[LIQ]タブ以下の、[Input data]タブを選択する。次に、項目[sample]→[material]→[point]において、"poisson"を0.22に設定する。
23 | 試料の物性値として、ダンパー定数を0.0[Ns/m]に設定する。 | まず最初に、[LIQ]タブ以下の、[Input data]タブを選択する。次に、項目[sample]→[material]→[point]において、"damper"を0.0[Ns/m]に設定する。
24 | 試料の物性値として、探針-試料接触時の張力を0.0[uN]に設定する。 | まず最初に、[LIQ]タブ以下の、[Input data]タブを選択する。次に、項目[sample]→[material]→[point]において、"tension"を0.0[uN]に設定する。
25 | 試料の物性値として、接触高さを-30.0[nm]に設定する。 | まず最初に、[LIQ]タブ以下の、[Input data]タブを選択する。次に、項目[sample]→[material]→[point]において、"touch"を-30.0[nm]に設定する。
26 | 試料の物性値として、かい離高さを-30.0[nm]に設定する。 | まず最初に、[LIQ]タブ以下の、[Input data]タブを選択する。次に、項目[sample]→[material]→[point]において、"detach"を-30.0[nm]に設定する。
27 | 試料の物性値として、ハマカー定数を5.0E-20[J]に設定する。 | GUIから流体のハマカー定数を設定する方法は次の通りである。まず最初に、[LIQ]タブ以下の、[Input data]タブを選択する。次に、項目[sample]→[material]→[point]において、"hamaker"を所望の値に設定する。 しかし、GUIから設定できる流体の動粘性率の最小値は、1.0e-06[J]である。そのため、今回のケースのように、5.0e-20[J]のような小さな値はGUIから設定できない。 このような場合は、projectファイルをテキスト・エディタで直接編集して、値を書き込むしかない。
28 | 試料の物性値として、表面張力を0.4[N/m]に設定する。 | まず最初に、[LIQ]タブ以下の、[Input data]タブを選択する。次に、項目[sample]→[material]→[point]において、"adhesive"を0.4[N/m]に設定する。
29 | 1周期中の計算ステップ数を設定する。 | まず、[Project Editor]の中の、[LIQ]タブをクリックする。次に、[LIQ]タブの中の、[Input data]タブをクリックする。タグ"simulation"の下に属する"time"→"steps_per_cycle"を、"2048"に設定する。
30 | シミュレーションを行う、周期数の最大値を設定する。(ここで設定された回数の周期だけ、シミュレーションが実行される。シミュレーション時間を設定することに相当する。) | まず、[Project Editor]の中の、[LIQ]タブをクリックする。次に、[LIQ]タブの中の、[Input data]タブをクリックする。タグ"simulation"→"time"の下の"max_cycles"の値を、"1.6"に設定する。
31 | Projectファイルを保存する。 | メニューバーの[File]→[Save]で、Projectファイルを保存する。
32 | シミュレーションを実行する。 | メイン・ウィンドウ上の表示が"Calculation"になっていることを確認してから、三角形のスタートボタンをクリックする。すると、シミュレーションが開始される。
33 | 計算結果を表示する。 | フォルダ"output"内のファイル"delta_tipforce.csv"に、探針の変位と探針にかかる外力の時間変化が記録されている。Excelでこのファイルを開いて、探針の(変位, 外力)のグラフを作成することが出来る。
カンチレバーの形状
探針-試料表面間に働く外力を縦軸、距離を横軸としたグラフ （"delta_tipforce.csv"のデータをExcelでグラフ化すると、以下の図が得られる。）