## SetModel007
CG (原子分子ナノ材料AFM像シミュレータ) 操作手順書_001
グラフェンシートの水中AFMフォースカーブシミュレーション
| 設定内容 | 操作
1 | SPMシミュレータを起動する。
2 | 新しくprojectファイルを作る。 | 1. メニューバーの[File]→[New]をクリックし、[Create new project]ダイアログを開く。 2. プロジェクト名に"cg_test002"と入力する。 3. 必要に応じてフォルダを変更してOKボタンをクリックする。 4. すると、指定のフォルダ以下に"cg_test002"というproject用フォルダ、および、projectファイル"cg_test002.pro"が作成される。
3 | 探針モデルを選択する。 | 1. [Project Editor]の[Setup]タブをクリックする。 2. [Component]を右クリックして[Add Tip]→[Database]を選択し、"Nanotube-10x0-Height12A" (Nanotube-10x0-Height12A.txyz)をダブルクリックする。
4 | 試料モデルを選択する | [Project Editor]の[Setup]タブの[Component]を右クリックして[Add Sample]→[Database]を選択し、"hopg_a50_20x20" (hopg_a50_20x20.txyz)をダブルクリックする。
5 | 探針が走査を開始する点を、(x, y, z)=(0, 0, 13) (Å)に設定する。 | [Project Editor]の[Setup]タブの[Component]→[Tip]→[Position]に、x="0", y="0", z="13"を入力する。
6 | 探針が走査する範囲を、 (w, d, h)=(0, 0, 10) (Å)に設定する。 | [Project Editor]の[Setup]タブの[Component]→[Tip]→[ScanArea]に、w="0", d="0", h="10"を入力する。
7 | 構造最適化AFM像シミュレータ(CG)の入力パラメータを設定できるようにする。 | 1. シミュレータ選択ボックスから[CG]および[Calculation]を選択する。 2. Project Editorの[CG]タブを選択する。
8 | 計算モードを「水中計算」に設定する。 | [Project Editor]の[AFMmode]を"CG_RISM"に設定する。
9 | スキャンモードを「フォースカーブ」モードに設定する | [Project Editor]の[Tip_Control]→[scanmode]を"ForceCurve"に設定する。
10 | 探針移動の変位量を「z軸方向に 0.1 Å」と設定する | [Project Editor]の[Tip_Control]以下のパラメータを、 [delta_xy] = "0.0", [delta_z] = "0.1"に設定する。
11 | z軸方向の走査パターンを「片道」に設定する | [Project Editor]の[Tip_Control]→[OneWayForceCurve]を"Yes"に設定する。
12 | 水中計算のためのパラメータを設定する | [Project Editor]の[RISM]タグにある数値を適宜変更する。 （この手順書では変更しないで計算を行います）
13 | 入力内容を保存する。 | メニューバーの[File]→[Save]をクリックする。
14 | シミュレーションを実行する。 | メニューバーの[Simulation]→[Start]をクリック、またはツールバーの三角形の(スタート)アイコンをクリックする。 （結果が出るまで若干の計算時間が必要になります）
15 | シミュレーションの結果を表示する | メニューバーの[Display]→[Result View]をクリックして[Result View]ウィンドウを開く。ボックスから[cgafm_fz.csv]を選択する。