## SetModel007
CG (構造最適化AFM像シミュレータ) 操作手順書_003
カーボンナノチューブ探針による、4つのオクタン分子鎖のAFMフォースカーブシミュレーション
| 設定内容 | 操作
1 | SPM Simulatorを起動する。
2 | 新しくprojectファイルを作る。 | 1. メニューバーの[File]→[New]をクリックし、[Create new project]ダイアログを開く。 2. プロジェクト名に"cg_test003"と入力する。 3. 必要に応じてフォルダを変更してOKボタンをクリックする。 4. すると、指定のフォルダ以下に"cg_test003"というproject用フォルダ、および、projectファイル"cg_test003.pro"が作成される。
3 | 探針モデルを選択する。 | 1. [Project Editor]の[Setup]タブをクリックする。 2. [Component]を右クリックして[Add Tip]→[Database]を選択し、"Nanotube-10x0-Height12A" (Nanotube-10x0-Height12A.txyz)をダブルクリックする。
4 | 探針が走査を開始する点を、(x, y, z)=(2.8, 2.8, 12.0) (Å)に設定する。 | [Project Editor]の[Setup]タブの[Component]→[Tip]→[Position]に、x="2.8", y="2.8", z="15.0"を入力する。
5 | 探針が走査する範囲を、 (w, d, h)=(1, 1, 8) (Å)に設定する。 | [Project Editor]の[Setup]タブの[Component]→[Tip]→[ScanArea]に、w="1", d="1", h="11"を入力する。
6 | 1つ目の試料モデルを選択する。さらに位置を決め、向きを回転させ、いくつかの原子を固定する。 | 1. [Project Editor]の[Setup]タブの[Component]を右クリックして[Add Sample]→[Database]を選択し、"octane" (octane.txyz)をダブルクリックする。 2. 新しく[Component]に追加された[Sample]について、[Position]以下に、x="0", y="0", z="0"を入力する。 3. [Rotation]以下に、alpha="-90", beta="-11", gamma="-84"を入力する。 4. [Sample]を右クリック→[Show Data]をクリックする。[Relax]の値を次のように設定する； C原子のうちｚ値が小さい2つのC原子は"0"、H原子のうちz値が小さい3つのH原子は"0"、残りの21個のC, H原子はすべて"1"とする。ここではマウスを使うよりもキーボードのカーソルキーを利用するといい。最後に[OK]ボタンを押して確定させる。
7 | 2つ目の試料モデルを選択する。さらに位置を決め、向きを回転させ、いくつかの原子を固定する。 | 手順6を繰り返す。ただし、[Position]以下には、 x="0", y="5.6", z="0"を入力する。
8 | 3つ目の試料モデルを選択する。さらに位置を決め、向きを回転させ、いくつかの原子を固定する。 | 手順6を繰り返す。ただし、[Position]以下には、 x="5.6", y="0", z="0"を入力する。
9 | 4つ目の試料モデルを選択する。さらに位置を決め、向きを回転させ、いくつかの原子を固定する。 | 手順6を繰り返す。ただし、[Position]以下には、 x="5.6", y="5.6", z="0"を入力する。
10 | 構造最適化AFM像シミュレータ(CG)の入力パラメータを設定できるようにする。 | 1. シミュレータ選択ボックスから[CG]および[Calculation]を選択する。 2. Project Editorの[CG]タブを選択する。
11 | 計算モードを「真空中計算」に設定する。 | [Project Editor]の[AFMmode]を"CG"に設定する。
12 | スキャンモードを「フォースカーブ」モードに設定する | [Project Editor]の[Tip_Control]→[scanmode]を"ForceCurve"に設定する。
13 | 探針移動の変位量を「z軸方向に 0.1 Å」と設定する | [Project Editor]の[Tip_Control]以下のパラメータを、 [delta_xy] = "0.0", [delta_z] = "0.02"に設定する。
14 | z軸方向の走査パターンを「片道」に設定する | [Project Editor]の[Tip_Control]→[OneWayForceCurve]を"Yes"に設定する。
15 | 入力内容を保存する。 | メニューバーの[File]→[Save]をクリックする。
16 | シミュレーションを実行する。 | メニューバーの[Simulation]→[Start]をクリック、またはツールバーの三角形の(スタート)アイコンをクリックする。 （結果が出るまで若干の計算時間が必要になります）
17 | シミュレーションの結果を表示する。 | メニューバーの[Display]→[Result View]をクリックして[Result View]ウィンドウを開く。ボックスから[cgafm_fz.csv]を選択する。
18 | シミュレーションを再生する。 | 1. シミュレータ選択ボックスから[Replay]を選択する。 2. ツールバーの三角形の(スタート)アイコンをクリックする。