## SetModel007
CG (構造最適化AFM像シミュレータ) 操作手順書_003
ダイヤモンド探針による、コラーゲン鎖の力一定モードAFM像シミュレーション
| 設定内容 | 操作
1 | SPM Simulatorを起動する。
2 | 新しくprojectファイルを作る。 | 1. メニューバーの[File]→[New]をクリックし、[Create new project]ダイアログを開く。 2. プロジェクト名に"cg_test004"と入力する。 3. 必要に応じてフォルダを変更してOKボタンをクリックする。 4. すると、指定のフォルダ以下に"cg_test004"というproject用フォルダ、および、projectファイル"cg_test004.pro"が作成される。
3 | 探針モデルを選択する。 | 1. [Project Editor]の[Setup]タブをクリックする。 2. [Component]を右クリックして[Add Tip]→[Database]を選択し、"Tip6" (Tip6.txyz)をダブルクリックする。
4 | 試料モデルを選択する。 | [Project Editor]の[Setup]タブの[Component]を右クリックして[Add Sample]→[Database]を選択し、"1clg" (1clg.txyz)をダブルクリックする。
5 | 探針が走査を開始する点を、(x, y, z)=(-15, -10, 30) (Å)に設定する。 | [Project Editor]の[Setup]タブの[Component]→[Tip]→[Position]に、x="-15", y="-10", z="30"を入力する。
6 | 探針が走査する範囲を、 (w, d, h)=(30, 20, 28) (Å)に設定する。 | [Project Editor]の[Setup]タブの[Component]→[Tip]→[ScanArea]に、w="30", d="20", h="28"を入力する。
7 | 構造最適化AFM像シミュレータ(CG)の入力パラメータを設定できるようにする。 | 1. シミュレータ選択ボックスから[CG]および[Calculation]を選択する。 2. Project Editorの[CG]タブを選択する。
8 | 計算モードを「真空中計算」に設定する。 | [Project Editor]の[AFMmode]を"CG"に設定する。
9 | スキャンモードを「力一定」モードに設定する | [Project Editor]の[Tip_Control]→[scanmode]を"constForce"に設定する。
10 | 探針移動の変位量を「xy方向に1.0 Å」と設定する | [Project Editor]の[Tip_Control]以下のパラメータを、 [delta_xy] = "1.0", [delta_z] = "0.5"に設定する。
11 | 探索したい特定の力を0.005（nN）に設定する。 | [Project Editor]の[Tip_Control]→[ForceConst]を"0.005"に設定する。
12 | 入力内容を保存する。 | メニューバーの[File]→[Save]をクリックする。
13 | シミュレーションを実行する。 | メニューバーの[Simulation]→[Start]をクリック、またはツールバーの三角形の(スタート)アイコンをクリックする。 （結果が出るまで若干の計算時間が必要になります）
14 | シミュレーションの結果を表示する。 | メニューバーの[Display]→[Result View]をクリックして[Result View]ウィンドウを開く。ボックスから[cgafm_tipz.csv]を選択する。
15 | シミュレーションを再生する。 | 1. シミュレータ選択ボックスから[Replay]を選択する。 2. ツールバーの三角形の(スタート)アイコンをクリックする。