## DFTB_STM_si001_3x1h
Si(001)-3x1:H表面のSTM像
| 設定内容 | 操作
1 | SPMシミュレータのGUIを起動する。 | アイコンをダブルクリックする。
2 | 新しいプロジェクトを作成する。 | メニューバーの[New]-[File]を選択。プロジェクト名を入力して"OK"をクリック。
3 | 探針モデルを選択する。 | Project Editorの"Setup"タブを選択する。"Component"を右クリックして、[Add Tip] - [Database]を選択後、"tip_si4"をダブルクリックする。
4 | 表面モデルを選択する。 | "Component"を右クリックして、[Add Sample] - [Database]を選択後、 "si001_3x1h"をダブルクリックする。
5 | 探針の初期位置を設定する。 | 1."Component" - "Tip" - "Position"の項目において、"x", "y"にそれぞれ、"-6", "0"の値を入力する。 2."Component" - "Tip" - "DistanceFromSamples"の項目に"3.4"を入力する。
6 | 探針の走査領域を設定する。 | "Component" - "Tip" - "ScanArea"の項目において、"w", "d", "h"にそれぞれ、"11", "9", "0"を入力する。 (Main Viewを右クリックして、"show scan area"を選択すれば、走査領域を視覚的に表示することが可能である。.)
7 | ソルバーを選択する。 | GUIの上部にあるボックスで、"DFTB" と "Calculation" とを選択する。
8 | 量子論的像シミュレータの設定タブを選択する。 | Project Editorの"DFTB"タブを選択する。
9 | 計算モードを選択する。 | "mode"項目で、"DFTB_STM"を選択する。
10 | 原子間作用パラメータを選択する。 | "two_body_parameter_folder"で"h-c-si"を選択する。
11 | 計算する像の解像度を設定する。 | "tip"-"Ndiv"項目の"X","Y"に共に"40"を入力し、"Z"に"0"を入力する。
12 | 探針-試料間のバイアス電圧を設定する。 | "tip_bias_voltage"の"minimum" と "maximum"とにそれぞれ、"+3.0"を入力する。
13 | k-点の分割数を設定する。 | "Ndiv_kpoints"に"4"を入力する。
14 | 試料表面の並進ベクトルを設定する。 | "translational_vector"項目において、"a" - "X"、"b" - "Y"、"c" - "Z"にそれぞれ、"11.51877" 、"3.83959"、"100"を入力し、"translational_vector"の他の部分には"0"を入力する。
15 | 計算を始める。 | GUIトップの▶ ボタンを押す。 (確認ダイアログボックスが出てきたら、"Save"ボタンをクリックする。)
16 | 結果を表示する。 | メニューバーの[Display] - [Result View] を選択する。そして、コンボボックスから"current.csv"を選択する。
| 表面モデルSi(001)-3x1:Hのサイドビュー | Si(001)-3x1:H表面のSTM像のシミュレーション結果。
量子論的SPM像シミュレータ