## DFTB_STS_si001_3x1h
Si(001)-3x1:H表面のSTS像
| 設定内容 | 操作
1 | SPMシミュレータのGUIを起動する。 | アイコンをダブルクリックする。
2 | 新しいプロジェクトを作成する。 | メニューバーの[File] - [New]を選択する。プロジェクト名を入力して、"OK"をクリックする。
3 | 探針モデルを選択する。 | Project Editorで"Setup"タブをクリックする。"Component" を右クリックして、[Add Tip] - [Database] を選択する。その後、"tip_si4"をダブルクリック。
4 | 表面モデルを選択する。 | "Component"を右クリックして、[Add Sample] - [Database] を選択する。その後、"si001_3x1h"をダブルクリック。
5 | 探針の位置を設定する。 | 1."Component" - "Tip" - "Position"の項目において、"x"、"y"にそれぞれ、"1.5"、"-1.5"を入力する。 2.Component" - "Tip" - "DistanceFromSamples"に"3.4"を入力する。
6 | ソルバーを選択する。 | GUI上部のボックスで、"DFTB"と"Calculation" とを選択する。
7 | 量子論的像シミュレータの設定タブを選択する。 | Project Editorの"DFTB" タブを選択する。
8 | 計算モードを選択する。 | "mode"項目で、"DFTB_STS" を選択する。
9 | 原子間作用パラメータを選択する。 | "two_body_parameter_folder"で"h-c-si" を選択する。
10 | 探針のバイアス電位を設定する。 | "tip_bias_voltage"において、"minimum"、"maximum"、"Ndiv"にそれぞれ、"-4.0"、"+4.0"、"100"を入力する。
11 | k-点の分割数を設定する。 | "Ndiv_kpoints"に"4"を入力する。
12 | 試料表面の並進ベクトルを設定する。 | "translational_vector"の項目において、"a"-"X"、"b"-"Y"、"c"-"Z"にそれぞれ、"11.51877"、"3.83959"、"100"を入力し、"translational_vector"の他の部分には"0"を入力する。
13 | 計算を開始する。 | GUI上部の▶ ボタンを押す。(確認ダイアログボックスがでたら、"Save"をクリックする。)
14 | 結果を表示する。 | メニューバーの[Display] - [Result View] を選択する。その後、コンボボックスの"curr_volt.csv"、或いは、"current_spectro.csv"を選択する。
| STS計算モデルのサイドビュー | Si(001)-3x1:H表面のSTS計算によるI-V曲線(左図)と、 スペクトル曲線(右図)
量子論的SPM像シミュレータ