## ConstZ_formicacid
高さ一定モードAFMでHOPG基板上の
蟻酸を走査したときの力
| 設定内容 | 操作
ChemSketchを起動する。
1 | カルボキシル基を描く | 右サイドメニューから"COOH"を選択して、白画面上をクリック。
2 | COOHに水素原子を付加して蟻酸とし、三次元構造を作成する | "3D Optimization"をクリックする
3 | 構造を最適化する | "clean structure"をクリックする
4 | 蟻酸のmol形式ファイルを出力する | "File"→"Save As"をクリックし、ファイルの種類を「MDL Molfiles [2000]」に設定し、名前をつけて、「保存」ボタンをクリックする
OpenBABELを起動する
1 | 入力ファイルの形式を指定する | "INPUT FORMAT"から"mol -- MDL MOL format"を選択する。
2 | ChemSketchで作成したファイルを指定する
3 | 出力ファイルの形式を指定する | "OUTPUT FORMAT"から"txyz -- Tinker MM2 format"を選択する
4 | 出力ファイルの出力場所と名前を指定する
5 | ファイルの変換を開始する | "CONVERT"ボタンをクリックする
テキストエディタを起動する
1 | 蟻酸のtxyzファイルの原子種を修正する。(※３) | 1. テキストエディタで蟻酸のtxyzファイルを開く。 2. それぞれの原子に対して、原子種を修正する。 左図を参照し、それぞれの原子に対して赤字の番号の原子種を設定する。
SPM Simulatorを起動する
1 | プロジェクトファイルを作成する。 | ツールバー[File] - [New]をクリック "Project name"の欄に適当なプロジェクトファイル名を入力し、"OK"ボタンをクリック
2 | 探針モデルを選択する | Project Editorの"Component"を右クリックして[Add Tip] - [File]を選択し、"Tip6.xyz"を選択する（※１）
3 | 試料モデルを選択する | Project Editorの"Component"を右クリックして[Add Sample] - [File]を選択し、作成したファイルを選択する
4 | 基板モデルを選択する | Project Editorの"Component"を右クリックして[Add Sample] - [File]を選択し、"hopg_a50_30x30.txyz"を選択する(※２)
5 | 試料の初期位置を設定する | Project Editorの"Component" - "Sample" の蟻酸について、"Position" - "z" を "3" に設定する。
6 | 試料分子中の原子を全て動かす事のできる原子として設定する。 | Project Editorの"Component" - "Sample"の蟻酸を右クリックして、右クリックメニュー[Show]を選択し、"Data View"を表示する。 "Relax"の列を、全て[1]に設定し、[OK]をクリック。
7 | 探針の初期位置を設定する | 1. Project Editorの"Component" - "Tip" - "Position"の設定項目において、 "x"を[-3]、 "y"を[-3]、 に設定する 2. Project Editorの"Component" - "Tip" - "DistanceFromSamples" を "3" に設定する
8 | 探針を動かす範囲を設定する | Project Editorの"Component" - "Tip" - "ScanArea"の設定項目において、 "w"を[6]、 "d"を[6]、 "h"を[0] に設定する
9 | 分子動力学AFM像シミュレータの入力パラメータを設定する | シミュレータ選択ボックスから[MD]、[Calculation]を選択する。 Project Editorの[MD]タブを選択する
10 | スキャンモードを高さ一定モードに設定する | Project Editorの"Tip_Control" - "scanmode"を[ConstZ]に設定する
11 | 探針移動距離を設定する | Project Editorの"Tip_Control" の設定項目において、 "delta_x"を[0.1] "delta_y"を[0.1] に設定する
12 | 時間刻み幅を設定する | Project Editorの"MD_Setting" - "TimeStep"を[0.01]に設定する
13 | ステップ数を設定する | Project Editorの"MD_Setting" - "StepNumber"を[1]に設定する
14 | 入力内容を保存する | ツールバーの[File] - [Save]をクリック
15 | シミュレーションを実行する | ツールバーの[Simulation] - [Start]をクリック
16 | シミュレーションの結果を表示する | ツールバーの[Display] - [Result View]をクリック ボックスから[MD_Fx.csv]、[MD_Fy.csv]、または、[MD_Fz.csv]を選択する (MD_Fx.csv, MD_Fx.csv, MD_Fx.csv はそれぞれ力のx, y, z方向成分です)
※１ | 分子構造ファイルはインストールフォルダ内の、[data\Tip\Sample\]に用意しています。例えばインストール先が[C:\Program Files\SpmSimurator\]なら、[C:\Program Files\SpmSimulator\data\Tip\Sample\]です。
※２ | HOPGの分子構造ファイルはインストールフォルダ内の、[data\Sample\Surface\CGMDsurface\]に用意しています。例えばインストール先が[C:\Program Files\SpmSimurator\]なら、[C:\Program Files\SpmSimulator\data\Sample\Surface\CGMDsurface\]です。
※３
分子動力学AFM像シミュレータ
シミュレーション