## forcecurve_Si(001)
Si(001)表面のフォースカーブ
| 設定内容 | 操作
ModelingToolを起動する
1 | Si(001) の xyz ファイルを読み込む | [File] - [Open] から"si001.xyz" を選択する。(※１)
2 | MM3の原子種IDを自動で生成する | [Bond/MM3] ボタンを押す
3 | Tinker形式で保存する | [File] - [Save as] - [in Tinker format] から、"si001.txyz" として保存する
Spm Simulator を起動する
1 | プロジェクトファイルを作成する。 | ツールバー[File] - [New]をクリック "Project name"の欄に適当なプロジェクトファイル名を入力し、"OK"ボタンをクリック
2 | 探針モデルを選択する | Project Editorの"Component"を右クリックして[Add Tip] - [File]を選択し、"Tip6.txyz"を選択する（※２）
3 | 試料モデルとしてSi(001)を選択する | Project Editorの"Component"を右クリックして[Add Sample] - [File]を選択し、作成したファイルを選択する
4 | 試料分子中の動かす原子と固定する原子を設定する。底面にある水素原子以外の全てのシリコン原子を動くように設定する | Project Editorの"Component" - "Sample"を右クリックして、右クリックメニュー[Show]を選択し、"Data View"を表示する。 "Relax"の列を、水素原子については[0]に設定し、シリコン原子については全て[1]に設定し、[OK]をクリック。
5 | 探針の初期位置を設定する | 1. Project Editorの"Component" - "Tip" - "Position"の設定項目において、 "x"を[0]、 "y"を[0]、 に設定する 2. Project Editorの"Component" - "Tip" - "DistanceFromSamples" を "10" に設定する
6 | 探針を動かす範囲を設定する | Project Editorの"Component" - "Tip" - "ScanArea" - "h"を[11]に設定する
7 | 分子動力学AFM像シミュレータの入力パラメータを設定する | シミュレータ選択ボックスから[MD]、[Calculation]を選択する。 Project Editorの[MD]タブを選択する
8 | スキャンモードをフォースカーブモードに設定する | Project Editorの"Tip_Control" - "scanmode"を[ForceCurve]に設定する
9 | 探針移動距離を設定する | Project Editorの"Tip_Control" - "delta_z"を[0.1]に設定する
10 | 時間刻み幅を1.0 fsに設定する | Project Editorの"MD_Setting" - "TimeStep"を[1.0]に設定する
11 | 探針位置あたりのステップ数を100に設定する | Project Editorの"MD_Setting" - "StepNumber"を[100]に設定する
12 | 温度を300 Kに設定する | Project Editorの"MD_Setting" - "Temperature"を[300]に設定する
13 | 入力内容を保存する | ツールバーの[File] - [Save]をクリック
14 | シミュレーションを実行する | ツールバーの[Simulation] - [Start]をクリック
15 | フォースカーブシミュレーションの結果を表示する | ツールバーの[Display] - [Result View]をクリック。 ボックスから[MD_fz.csv]を選択する
※１ | xyz形式の分子構造ファイルはインストールフォルダ内の、[data\Sample\]にあります。例えばインストール先が[C:\Program Files\SpmSimurator\]なら、[C:\Program Files\SpmSimurator\data\Sample\]です。
※２ | "Tip6.txyz"の分子構造ファイルはインストールフォルダ内の、[data\Tip\Sample\]に用意しています。例えばインストール先が[C:\Program Files\SpmSimurator\]なら、[C:\Program Files\SpmSimulator\data\Tip\Sample\]です。
分子動力学AFM像シミュレータ
シミュレーション