## NCConstZ_collagen
ノンコンタクトモードAFMによるcollagenの
周波数シフト像シミュレーション
| 設定内容 | 操作
1 | Protein Data Bankからデータファイルを入手する | PDBj(http://pdbj.org/?lang=ja)にアクセスして、PDB ID"1clg"で検索し、ファイルをダウンロードする
2 | 拡張子をpdbに変更する
OpenBABELを起動する
3 | 入力ファイルの形式を指定する | "INPUT FORMAT"から"pdb -- Protein Data Bank format"を選択する。
4 | 上記でダウンロードしたファイルを指定する
5 | 出力ファイルの形式を指定する | "OUTPUT FORMAT"から"txyz -- Tinker MM2 format"を選択する
6 | 出力ファイルの出力場所と名前を指定する
7 | ファイルの変換を開始する | "CONVERT"ボタンをクリックする
SPM Simulatorを起動する
1 | プロジェクトファイルを作成する。 | ツールバー[File] - [New]をクリック "Project name"の欄に適当なプロジェクトファイル名を入力し、"OK"ボタンをクリック
2 | 探針モデルを選択する | Project Editorの"Component"を右クリックして[Add Tip] - [Database]を選択し、"Tip6.txyz"を選択する(※１)
3 | 試料モデルを選択する | Project Editorの"Component"を右クリックして[Add Sample] - [File]を選択し、作成したファイルを選択する
4 | 試料の配置と向きを設定する | Project Editorの"Sample" - "Rotation"の設定項目において、 "alpha"を[-3]、 に設定する
5 | 探針の初期位置を設定する | 1. Project Editorの"Component" - "Tip" - "Position"の設定項目において、 "x"を[-15]、 "y"を[-65]、 に設定する。 2. Project Editorの"Component" - "Tip" - "DistanceFromSamples"を6.0に設定する。
6 | 探針を動かす範囲を設定する | Project Editorの"Component" - "Tip" - "ScanArea"の設定項目において、 "w"を[30]、 "d"を[130]、 "h"を[5] に設定する
7 | 分子動力学AFM像シミュレータ(MD)の入力パラメータを設定する | シミュレータ選択ボックスから[MD]、[Calculation]を選択する。 Project Editorの[MD]タブを選択する
8 | スキャンモードをノンコンタクトモードに設定する | Project Editorの"Tip_Control" - "scanmode"を[NC_ConstZ]に設定する
9 | 探針移動距離を1.0 Angに設定する | Project Editorの"Tip_Control" - "delta_x", "delta_y"を[1.0]に設定する
10 | ノンコンタクトモードのパラメータを設定する | Project Editorの"Tip_Control" - "NC_Mode_Setting" - "ThetaStepNumber"を[1], "TipZanplitude"を[10]に設定する(※２)
11 | ステップ数を１に設定する | Project Editorの"MD_Setting" - "StepNumber"を[1]に設定する
12 | 力場計算の設定をする | Project Editorの"ForceField_Parameter" - "Safety_mode"を[fixMolecule]に設定する
13 | 入力内容を保存する | ツールバーの[File] - [Save]をクリック
14 | シミュレーションを実行する | ツールバーの[Simulation] - [Start]をクリック
15 | シミュレーションの結果を表示する | ツールバーの[Display] - [Result View]をクリック ボックスから[MD_FS2D.csv]を選択する
※１ | 分子構造ファイルはインストールフォルダ内の、[data\Tip\Sample\]に用意しています。例えばインストール先が[C:\Program Files\SpmSimurator\]なら、[C:\Program Files\SpmSimulator\data\Tip\Sample\]です。
※２ | ノンコンタクトモードの設定パラメータについての意味については、リファレンスマニュアルを参照してください。
【結果】 (明暗を反転して表示しています。)
分子動力学AFM像シミュレータ
シミュレーション