## forcecurve_octane
octane分子でのフォースカーブ
| 設定内容 | 操作
1 | プロジェクトファイルを作成する。 | ツールバー[File] - [New]をクリック "Project name"の欄に適当なプロジェクトファイル名を入力し、"OK"ボタンをクリック
2 | 探針モデルとしてCO分子を選択する | Project Editorの"Component"を右クリックして[Add Tip] - [File]を選択し、"co.txyz"を選択する（※１）
3 | 試料モデルとしてオクタンを選択する | Project Editorの"Component"を右クリックして[Add Sample] - [File]を選択し、"octane.txyz"を選択する（※１）
4 | 探針の初期位置を(0,0,15)に設定する | Project Editorの"Component" - "Tip" - "Position"の設定項目において、 "x"を[0]、 "y"を[0]、 "z"を[15] に設定する
5 | 試料の配置と向きを設定する | Project Editorの"Sample" - "Rotation"の設定項目において、 "alpha"を[-94]、 "beta"を[-40]、 "gamma"を[-78] に設定する
6 | 試料分子中の動かす原子と固定する原子を設定する。５つの原子を固定し、残りの原子は動くように設定する。 | Project Editorの"Component" - "Sample"を右クリックして、右クリックメニュー[Show]を選択し、"Data View"を表示する。 "Relax"の列を、1,2,9,10,11行を[0]に設定し、それ以外はすべて[1]に設定し、[OK]をクリック。
7 | 探針を動かす範囲を6 Angに設定する | Project Editorの"Component" - "Tip" - "ScanArea" - "h"を[6]に設定する
8 | 分子動力学AFM像シミュレータの入力パラメータを設定する | シミュレータ選択ボックスから[MD]、[Calculation]を選択する。 Project Editorの[MD]タブを選択する
9 | スキャンモードをフォースカーブモードに設定する | Project Editorの"Tip_Control" - "scanmode"を[ForceCurve]に設定する
10 | 探針移動距離を0.5 Angに設定する | Project Editorの"Tip_Control" - "delta_z"を[0.5]に設定する
11 | 時間刻み幅を1.0 fsに設定する | Project Editorの"MD_Setting" - "TimeStep"を[1.0]に設定する
12 | 探針位置あたりのステップ数を10000に設定する | Project Editorの"MD_Setting" - "StepNumber"を[10000]に設定する
13 | 温度を300 Kに設定する | Project Editorの"MD_Setting" - "Temperature"を[300]に設定する
14 | 入力内容を保存する | ツールバーの[File] - [Save]をクリック
15 | シミュレーションを実行する | ツールバーの[Simulation] - [Start]をクリック
16 | フォースカーブシミュレーションの結果を表示する | ツールバーの[Display] - [Result View]をクリック。 ボックスから[MD_fz.csv]を選択する
※１ | 分子構造ファイルはインストールフォルダ内の、[data\Sample\Mol\CGMDsample\]にあります。例えばインストール先が[C:\Program Files\SpmSimurator\]なら、[C:\Program Files\SpmSimurator\data\Sample\Mol\ CGMDsample\]です。
分子動力学AFM像シミュレータ
シミュレーション