## relax_dichlorobenzene
dichlorobenzeneの構造最適化
| 設定内容 | 操作
ChemSketchを起動する。
1 | "paradichlorobenzene"を描く | 1. 右サイドメニューから"Benzene"を選択して、白画面上をクリック。 2. 左サイドから"Cl"を選択し、上部の炭素からドラッグするようにして塩素を付着させる。その後、下部の炭素から同じようにドラッグして塩素を付着させる。
2 | ベンゼンに水素原子を付加し、三次元構造を作成する | "3D Optimization"をクリックする
3 | 構造を最適化する | "clean structure"をクリックする
4 | ベンゼンのmol形式ファイルを出力する | "File"→"Save As"をクリックし、ファイルの種類を「MDL Molfiles [2000]」に設定し、名前をつけて、「保存」ボタンをクリックする
OpenBABELを起動する
1 | 入力ファイルの形式を指定する | "INPUT FORMAT"から"mol -- MDL MOL format"を選択する。
2 | ChemSketchで作成したファイルを指定する
3 | 出力ファイルの形式を指定する | "OUTPUT FORMAT"から"txyz -- Tinker MM2 format"を選択する
4 | 出力ファイルの出力場所と名前を指定する
5 | ファイルの変換を開始する | "CONVERT"ボタンをクリックする
SPM Simulatorを起動する
1 | プロジェクトファイルを作成する。 | ツールバー[File] - [New]をクリック "Project name"の欄に適当なプロジェクトファイル名を入力し、"OK"ボタンをクリック
2 | 探針モデルを選択する | Project Editorの"Component"を右クリックして[Add Tip] - [File]を選択し、"co.txyz"を選択する（※１）
3 | 試料モデルを選択する | Project Editorの"Component"を右クリックして[Add Sample] - [File]を選択し、作成したファイルを選択する
4 | 探針の初期位置を試料から十分遠い位置に設定する | Project Editorの"Component" - "Tip" - "DistanceFromSamples" を "100" に設定する。
5 | 試料分子中の動かす原子と固定する原子を設定する。 | Project Editorの"Component" - "Sample"を右クリックして、右クリックメニュー[Show]を選択し、"Data View"を表示する。 "Relax"の列を、塩素が付着した炭素原子の行を[0]に設定し、それ以外はすべて[1]に設定し、[OK]をクリック。
6 | 分子動力学AFM像シミュレータの入力パラメータを設定する | シミュレータ選択ボックスから[MD]、[Calculation]を選択する。 Project Editorの[MD]タブを選択する
7 | スキャンモードを緩和計算モードに設定する | Project Editorの"Tip_Control" - "scanmode"を[relaxation]に設定する
8 | 時間刻み幅を設定する | Project Editorの"MD_Setting" - "TimeStep"を[0.001]に設定する
9 | ステップ数を設定する | Project Editorの"MD_Setting" - "StepNumber"を[10000]に設定する
10 | 温度を設定する | Project Editorの"MD_Setting" - "Temperature"を[5]に設定する
11 | 入力内容を保存する | ツールバーの[File] - [Save]をクリック
12 | シミュレーションを実行する | ツールバーの[Simulation] - [Start]をクリック
13 | シミュレーションの結果を表示する | モデリングツールから、作成したファイルを読み込んで表示する。 (元の試料ファイルが、例えば"paradichlorobenzene.txyz" であったなら、構造緩和モードで作成されるファイルは "paradichlorobenzene.txyz.fs1.txyz" となります。)
※１ | 分子構造ファイルはインストールフォルダ内の、[data\Sample\Mol\CGMDsample\]に用意しています。例えばインストール先が[C:\Program Files\SpmSimurator\]なら、[C:\Program Files\SpmSimulator\data\Sample\Mol\CGMDsample\]です。
分子動力学AFM像シミュレータ
シミュレーション