## SetModel002
SetModel (モデリングツール) 操作手順書_002
欠陥を持つグラファイト層モデルの作り方
| 設定内容 | 操作
1 | モデリングツールを起動する。 | モデリングツール本体 "mkatmmain.exe" を実行する。
2 | New Slabタブを開く。 | [New Slab] タブをクリックする。
3 | タイトルを与える。 | [New Slab] タブの一番上にある "Title" の枠に、任意のタイトルを入力する。入力しなくてもよい。
4 | グラファイトの空間群を指定する。 | 1. "Space Group"枠内の [Spg. No.] ボタンをクリックし、"Space Group"ダイアログを開く。 2. "Space Group"ダイアログの左上にある"Spg. No."に空間群番号194を入力する。 3. [OK] ボタンをクリックしてダイアログを閉じる。 4. すると、"Space Group"枠内の各項目に空間群情報が与えられる。
5 | ユニットセルのパラメータを与える。 | "Lattice Parameters"枠内の、"a"に2.46を、"c"に6.71を入力する。 その他のパラメータは対称性によって自動的に決定される。
6 | 一番目の原子について既約原子座標を与える。 | 1. "Atom Positions"枠内の [Spec] ボタンをクリックし、原子種を選択するための"Periodic Table"ダイアログを開く。 2. ダイアログ内のリストから"C"をクリックしてダイアログを閉じる。 3. "x/a", "y/b", "z/c"にそれぞれ0.0, 0.0, 0.25を入力する。 4. [Add] ボタンをクリックし、リストに追加する。
7 | 二番目の原子について既約原子座標を与える。 | 1. 再び [Spec] ボタンをクリックし、"C"を選択する。 2. "x/a", "y/b", "z/c"にそれぞれ0.33333, 0.66667, 0.25を入力する。 3. [Add] ボタンをクリックし、リストに追加する。
8 | ミラー指数を与える。 | "Miller Index"枠内の"x", "y", "z"にそれぞれ0, 0, 1を入力する。
9 | ユニットセルの数を与える。 | "Number of Cell"枠内の"x", "y", "z"にそれぞれ8, 5, 1を入力する。
10 | 結晶構造を作る。 | このタブの一番下にある [Make Surface] ボタンをクリックする。すると、グラファイトモデルがメイン画面に表示される。
11 | 結晶構造データを保存する。 | メニューバーから [File] - [Save as] - [in Modeling Project] を選択する。この結晶構造データを保存したいフォルダを選択し、ファイル名を例えばgraphiteと入力する。[保存]ボタンを押すとgraphite.mproが作られる。
12 | 欠陥を作る。 | 1. メイン画面上でモデルを動かし、任意の原子をダブルクリックする。もしくは"Structure"タブ内のリストから特定の原子、例えば49番目のC原子を選択する。 2. "Structure"タブにある [Delete] ボタンをクリックする。もしくはキーボードの [Delete] キーを押す。 3. すると、選択した原子が削除される。
13 | 不要な原子を削除する。 | 1. メイン画面を右クリックし、"Edit Mode"に切り替える。 2. モデルが直方体となるように、画面をマウスでドラッグして不要な原子を範囲選択する。 3. "Structure"タブにある [Delete] ボタンをクリックする。もしくはキーボードの [Delete] キーを押す。 4. 目的の構造になるまで2, 3を繰り返す。
13 | 結合情報を更新する。 | Structureタブの右下にある [Bond/MM3] ボタンを押す。
14 | モデルデータをtxyz形式で保存する。 | 1. メニューバーから [File] - [Save as] - [in Tinker format] を選択する。 2. このモデルを保存するフォルダを選択し、ファイル名を例えばgraphite-1と入力する。 3. [保存]ボタンをクリックすると、graphite-1.txyzファイルが作られる。
15 | モデルデータをxyz形式で保存する。 | 1. メニューバーから [File] - [Save as] - [in XYZ format] を選択する。 2. このモデルを保存するフォルダを選択し、ファイル名を例えばgraphite-1と入力する。 3. [保存]ボタンをクリックすると、graphite-1.xyzファイルが作られる。
【結果】
| [Fig. 1] 真上から見た図。 | [Fig. 2] 斜めから見た図。