## SetModel003
SetModel (モデリングツール) 操作手順書_003
シリコンクラスターの探針モデルの作り方
| 設定内容 | 操作
1 | モデリングツールを起動する。 | モデリングツール本体 "mkatmmain.exe" を実行する。
2 | New Slabタブを開く。 | [New Slab] タブをクリックする。
3 | タイトルを与える。 | [New Slab] タブの一番上にある "Title" の枠に、任意のタイトルを入力する。入力しなくてもよい。
4 | シリコンの空間群番号を与える。 | 1. "Space Group"枠内の [Spg. No.] ボタンをクリックし、"Space Group"ダイアログを開く。 2. "Space Group"ダイアログの左上にある"Spg. No."に空間群番号227を入力する。 3. [OK] ボタンをクリックしてダイアログを閉じる。 4. すると、"Space Group"枠内の各項目に空間群情報が与えられる。
5 | ユニットセルのパラメータを与える。 | "Lattice Parameters"枠内の、"a"に5.4を入力する。 その他のパラメータは対称性によって自動的に決定される。
6 | 既約原子座標を与える。 シリコンは既約原子座標を一つだけ持つ。 | 1. "Atom Positions"枠内の [Spec] ボタンをクリックし、原子種を選択するための"Periodic Table"ダイアログを開く。 2. ダイアログ内のリストから"Si"をクリックしてダイアログを閉じる。 3. "x/a", "y/b", "z/c"にそれぞれ0.0, 0.0, 0.0を入力する。 4. [Add] ボタンをクリックし、リストに追加する。
7 | ミラー指数を与える。 | "Miller Index"枠内の"x", "y", "z"にそれぞれ1, 1, 1を入力する。
8 | ユニットセルの数を与える。 | "Number of Cell"枠内の"x", "y", "z"にそれぞれ2, 2, 3を入力する。
9 | ダングリングボンドを水素終端する。 | "Hydrogenation"枠中のプルダウンメニューから "all surfaces" を選択する。これにより、結晶構造を作ったとき、結合の手の空いている全ての原子に水素原子が付加される。
10 | 結晶構造を作る。 | このタブの一番下にある [Make Surface] ボタンをクリックする。すると、シリコンモデルがメイン画面に表示される[Fig.1]。
11 | 結晶構造データを保存する。 | メニューバーから [File] - [Save as] - [in Modeling Project] を選択する。結晶構造データを保存したいフォルダを選択し、ファイル名を例えばsiliconと入力する。[保存]ボタンを押すとsilicon.mproが作られる。
12 | モデルの頂点を修正して探針の構造を作る。 | 1. メイン画面上でモデルを動かしながら、探針の針先の構造に不必要な原子を選択する。"Edit Mode"を利用すると、原子を範囲選択できる。 2. "Structure"タブにある [Delete] ボタンをクリックする。もしくはキーボードの [Delete] キーを押す。 3. すると、選択した原子が削除される。 4. 目的の形状が得られるまで繰り返す[Fig.2]。
13 | 結合情報を更新する。 | Structureタブの右下にある [Bond/MM3] ボタンを押す。
14 | モデルデータをtxyz形式で保存する。 | 1. メニューバーから [File] - [Save as] - [in Tinker format] を選択する。 2. このモデルを保存するフォルダを選択し、ファイル名を例えばsilicontipと入力する。 3. [保存]ボタンをクリックすると、silicontip.txyzファイルが作られる。
15 | モデルデータをxyz形式で保存する。 | 1. メニューバーから [File] - [Save as] - [in XYZ format] を選択する。 2. このモデルを保存するフォルダを選択し、ファイル名を例えばsilicontipと入力する。 3. [保存]ボタンをクリックすると、silicontip.xyzファイルが作られる。
【結果】
| [Fig. 1] 水素終端された立方体のモデル。 | [Fig. 2] 頂点を切り取った後のモデル。 （探針を模したモデル）