## SetModel006
SetModel (モデリングツール) 操作手順書_006
モデルの編集方法
How to edit the present model.
原子の選択／非選択の切り替え方
How to select or deselect atoms
モデルを編集するにあたり、まず原子を選択する方法を紹介する。モデルを見ながら選択したい原子をマウスで指定することができる。"View Mode"と"Edit Mode"で選択の方法が変わることに注意。
【準備】
| 設定内容 | 操作
1 | モデリングツールを起動する。 | モデリングツール本体 "mkatmmain.exe" を実行する。
2 | 任意のモデルを開く。 | 例： "Make CNT"タブをクリックし、[Make CNT]ボタンを押す。画面にカーボンナノチューブが表示される。
【"View Mode"と"Edit Mode"の切り替え方】
1. モデル描画画面を右クリックし、"Edit Mode(Ctrl+E)"をクリックする。
2. ツールバーにある、"Edit Mode"アイコンをクリックする。
3. キーボードから、 [Ctrl]キーを押しながら[E] キーを押す。
【"View Mode"の原子選択機能】
| 空白（原子や結合が何もないところ）をクリック | すべての原子が非選択になる。
| 原子をダブルクリック | 選択／非選択が反転する。
【"Edit Mode"の原子選択機能】
| 空白（原子や結合が何もないところ）をクリック | すべての原子が非選択になる。
| 原子をクリック | 選択／非選択が反転する。
| 空白を始点としてドラッグ | 範囲内にあるすべての原子が追加的に選択される。
| 空白を始点としてShift+ドラッグ | 範囲内にあるすべての原子が非選択になる。
| 空白を始点としてCtrl+ドラッグ | 範囲内にあるすべての原子の選択・非選択が反転する。
原子を追加、編集、削除する方法
How to edit the model: add, modify and delete atoms
| 設定内容 | 操作
1 | モデリングツールを起動する。 | モデリングツール本体 "mkatmmain.exe" を実行する。
2 | 準備として原子モデルを表示させる。 | 例： "Make CNT"タブをクリックする。<mode>から"sheet"を選択、<Chx>に10を入力し、[Make CNT]ボタンを押す。画面に9原子から成るシンプルなグラフェンシートが表示される。
3 | 原子種を編集する。 | 1. モデル描画画面上で、いくつかの原子をダブルクリックして選択状態にする。 2. "Structure"タブの"Duplex/Change"の枠内にある、[Spec]ボタンを押し、例えば"N"原子を選択する。 3. [Change]ボタンを押す。 4. 選択した原子がN原子に変化したことを確認できる。
4 | 原子の位置を移動する。 | 1. モデル描画画面上で、いくつかの原子をダブルクリックして選択状態にする。 2. 原子を移動させたい座標を相対座標で入力する。例えば"x", "y", "z"にそれぞれ 0.0, 0.0, 0.5 と入力する。 3. [Change]ボタンを押す。 4. 選択した原子が +z 方向 0.5 Åの位置に移動したことを確認できる。
5 | 原子を複製する。 | 1. モデル描画画面上で、いくつかの原子をダブルクリックして選択状態にする。 2. 原子を追加したい座標を相対座標で入力する。例えば"x", "y", "z"にそれぞれ 0.0, 0.0, 2.0 と入力する。 3. [Duplex]ボタンを押す。 4. 選択した原子の +z 方向 2.0 Åの位置に原子が追加されたことを確認できる。
6 | 原子種を指定して原子を追加する。 | 1. モデル描画画面上で、いくつかの原子をダブルクリックして選択状態にする。 2. 原子を追加したい座標を相対座標で入力する。例えば"x", "y", "z"にそれぞれ 0.0, 0.0, 2.0 と入力する。 3. [Spec]ボタンを押し、例えば"O"原子を選択する。 4. [Duplex]ボタンを押す。 5. 選択した原子の +z 方向 2.0 Åの位置に、指定したO原子が追加されたことを確認できる。
7 | 原子を削除する。 | 1. モデル描画画面上で、いくつかの原子をダブルクリックして選択状態にする。 2. "Structure"タブの[Delete]ボタンをクリックする。あるいはキーボードの[Delete]キーを押す。 3. 選択した原子が削除されたことを確認できる。
Editモードに特有の、原子群の移動・回転方法
Translation and rotation of atoms by a mouse in "Edit Mode"
“Edit Mode” で一つまたは複数の原子が選択されているとき、マウスのドラッグ操作により原子の移動や 回転を行うことができる。
| 選択した原子群を始点としてドラッグ | マウスの動きに応じてその原子群が平行移動する。
| 選択した原子群を始点としてShift + ドラッグ | マウスの動きに応じてその原子群が一まとまりとなって回転する。
原子間結合情報の編集方法
How to edit the interatomic bonds
| 設定内容 | 操作
1 | モデリングツールを起動する。 | モデリングツール本体 "mkatmmain.exe" を実行する。
2 | 準備として任意のモデルを開く。 | 1. メニューバーから [File] - [Open]を選択し、[Open File]ダイアログを開く。 2. SPMシミュレータのインストールフォルダから、[data] - [Sample] - [Mol] - [Bio]フォルダへ進み、"1V6Q.pdb"ファイルを選択する。 3. モデルが画面に表示される。画面を右クリックし、"View Option"から"Ball&Stick"を選択する。
3b | 結合を生成する。 | [Bond]ボタンをクリックする。
3a | 結合を消去する。 | "Structure"タブの[Bond clear]ボタンをクリックする。
3c | 主にPDBファイルを開いたときに、結合数の不完全な原子に水素原子を付加する。 | [Hydrogenate]ボタンをクリックする。
3d | 原子種IDを決定する。(※1) | [Bond/MM3]ボタンをクリックする。
(※1) [File] - [Save as] - [in Tinker format] として保存する前に必ず実行すること。Tinker形式のモデルファイルはCG/MDソルバーで利用される。